## Sheet1
测试类别：P0 必测 P1 选测
测试版本：
测试完成时间：
用例编号 | 用例名称 | 所属模块 | 标签 | 前置条件 | 步骤描述 | 类别 | 预期结果 | 实际结果 | 测试判断 | 备注
1 | Tool-001 | /WIFI/WIFI/Tool/bk_loder/确认版本 | ManualCase | 用例描述： 读取当前版本 | 1，执行命令行：“python bk_loader.py --version” | P0 | 1，读取工具版本，确认是否为当前测试版本
1 | Tool-001 | /WIFI/WIFI/Tool/bk_loder/烧录功能 | ManualCase | 用例描述： 烧录bin文件和安全密钥文件 前置条件： 需要一块测试板 | 1，执行命令行：“python bk_loader.py download –p 7 –i all-app.bin --safe_json otp_efuse_config.json” 2.如果在“Getting Bus...” 停住，则需要对芯片手动上下电 | P0 | 1，烧录正常，芯片可以正常启动 2，芯片基础功能正常
2 | Tool-002 | /WIFI/WIFI/Tool/bk_loder/烧录功能 | ManualCase | 用例描述： 烧录多个bin文件 前置条件： 需要一块测试板 | 1，执行命令行：“python bk_loader.py download –p 7 –i all-app.bin,sub.bin@0xf0000-0x2000” 2.如果在“Getting Bus...” 停住，则需要对芯片手动上下电 | P0 | 1，烧录正常，芯片可以正常启动 2，芯片基础功能正常
3 | Tool-003 | /WIFI/WIFI/Tool/bk_loder/烧录功能 | ManualCase | 用例描述： MAC 写入 前置条件： 需要一块测试板 | 1，执行命令行：“python bk_loader.py download –p 7 --mac 112233445576@0x1e0024-6” 2，执行命令行："python bk_loader.py read -p 7 -f 0x1e0024-6 --console" 3，执行命令行：“python bk_loader.py download –p 7 --mac 112233445576@0x1e0024-6 --big_endian” 4，执行命令行："python bk_loader.py read -p 7 -f 0x1e0024-6 --console" | P0 | 1，步骤2读出的数据与写入的mac一致 2，步骤4读出的数据与写入的mac大小端转换后一致
4 | Tool-004 | /WIFI/WIFI/Tool/bk_loder/烧录功能 | ManualCase | 用例描述： 用户自定义信息写入,如DeviceName 前置条件： 需要一块测试板 | 1，执行命令行：“python bk_loader.py download –p 7 --dev_name beken@0x2e000-5” 2，执行命令行：“python bk_loader.py read -p 7 -f 0x2e000-5 --console” | P0 | 1，步骤2读出的数据与写入的自定义内容一致
5 | Tool-005 | /WIFI/WIFI/Tool/bk_loder/烧录功能 | ManualCase | 用例描述： debug 功能 前置条件： 需要一块测试板 | 1.执行命令行：“python bk_loader.py download –p 7 –i all.bin” 2.执行命令行：“python bk_loader.py download –p 7 –i all.bin -d 0” 3.执行命令行：“python bk_loader.py download –p 7 –i all.bin -d 1” 4.执行命令行：“python bk_loader.py download –p 7 –i all.bin -d 2” 5.执行命令行：“python bk_loader.py download –p 7 –i all.bin -d 3” 6.执行命令行：“python bk_loader.py download –p 7 –i all.bin -d 999" | P0 | 1，不加debug参数，默认为‘-d 3’，记录详细运行log且生成bk_flash.log文件 2，-d 0：表示关闭记录所有日志 3，-d 1：仅打印部分系统错误信息 4，-d 2：打印错误信息和提示信息 5，-d 3：记录详细运行log且生成bk_flash.log文件 6，-d 999：记录详细运行log和串口log
6 | Tool-006 | /WIFI/WIFI/Tool/bk_loder/flash读功能 | ManualCase | 用例描述： 读取全flash 前置条件： 需要一块测试板 | 1，执行命令行：“python bk_loader.py read –p 7 -c -o C:\LOG\” 2，执行命令行：“python bk_loader.py read –p 7 -c” | P0 | 1，读取整个flash，在指定路径下生成dump_all_xxx.bin文件 2，读取整个flash，在当前路径下生成dump_all_xxx.bin文件
7 | Tool-007 | /WIFI/WIFI/Tool/bk_loder/flash读功能 | ManualCase | 用例描述： 自定义读取flash 前置条件： 需要一块测试板 | 1，执行命令行：“python bk_loader.py read –p 7 –f 0x10-0x1000” 2，执行命令行：“python bk_loader.py read –p 7 –f read.bin@0x10-0x1000” | P0 | 1，在当前目录下生成一个长度0x1000 起始地址为0x10的bin文件，文件名为dump0_0x10-0x1000_xxx.bin，即未命名时，文件名格式为dump_{start}_{len}_{timeformat}.bin 2，在当前目录下生成一个长度0x1000 起始地址为0x10的bin文件，文件名为read_0x10-0x1000_xxx.bin，即可指定读取文件名
8 | Tool-008 | /WIFI/WIFI/Tool/bk_loder/flash读功能 | ManualCase | 用例描述： 自定义读取flash 多个地址多个长度 前置条件： 需要一块测试板 | 1，执行命令行：“python bk_loader.py read –p 7 –f 10-1000, 1000-1000,10000-1000” 2，执行命令行：“python bk_loader.py read –p 7 –f all_2M.1220.bin@0x0-0x132000,x-1.bin@0x0-0x1000,x-2.bin@0x2000-0x2000 ” | P0 | 1，在当前目录下生成3个文件,分别对应文件起始地址和文件长度
9 | Tool-009 | /WIFI/Tool/bk_loder/flash擦功能 | ManualCase | 用例描述： 全擦 前置条件： 需要一块测试板 | 1，执行命令行：“python bk_loader.py erase –p 7 -c” | P0 | 1，flash 内部数据全部被擦掉
10 | Tool-010 | /WIFI/Tool/bk_loder/flash擦功能 | ManualCase | 用例描述： 自定义擦除flash 前置条件： 需要一块测试板 | 1，执行命令行：“python bk_loader.py erase –p 7 –f 10-1000” | P0 | 1，在flash 内,从0x10地址开始擦除0x1000 长度的数据
11 | Tool-011 | /WIFI/Tool/bk_loder/flash擦功能 | ManualCase | 用例描述： 自定义擦除flash 内地址多长度 前置条件： 需要一块测试板 | 1，执行命令行：“python bk_loader.py erase –p 7 –f 0x0-0x1000,0x5000-0x500,0x9000-0x2c00” | P0 | 1，在flash 内，从0地址开始擦除0x1000 长度的数据，从0x5000开始擦除0x500长度数据，从0x9000开始擦除0x2c00长度的数据
12 | Tool-012 | /WIFI/Tool/bk_loder/UID读取 | ManualCase | 用例描述： 读取chip UID 前置条件： 需要一块测试板 | 1，执行命令行：“python bk_loader.py read –p 7 --read_uid” | P0 | 1，读取芯片的UID，每个芯片为固定的5个byte的值 2，log打印出UID的值
13 | Tool-013 | /WIFI/Tool/bk_loder/efuse读取 | ManualCase | 用例描述： 读取chip efuse内容 前置条件： 需要一块测试板 | 1，执行命令行：“python bk_loader.py read –p 7 --read_efuse” | P0 | 1，读取芯片的efuse值，与安全文件写入的efuse值有关 2，log打印出efuse每个地址的值
14 | Tool-014 | /WIFI/Tool/bk_loder/OTP读取 | ManualCase | 用例描述： 读取chip OTP内容 前置条件： 需要一块测试板 | 1，执行命令行：“python bk_loader.py read –p 7 --read_otp 0x4b010060-32” | P0 | 1，读取芯片的OTP值，根据给出的地址和长度读出对应值 2，log打印出OTP值
15 | Tool-015 | /WIFI/Tool/bk_loder/兼容性测试 | ManualCase | 用例描述： 兼容性测试 前置条件： 需要一块测试板 | 1.在win7 -32 位电脑上运行 2.在win7 - 64 位电脑上运行 3.在win10 - 32 位电脑上运行 4.在win10 - 64 位电脑上运行 5.在win11 - 32位电脑上运行 6.在win11 - 64位电脑上运行 | P0 | 1.正常运行 2.正常运行 3.正常运行 4.正常运行 5.正常运行 6.正常运行
16 | Tool-016 | /WIFI/Tool/bk_loder/跨平台版本兼容性测试 | ManualCase | 用例描述： 在ubuntu/centos平台上烧录 前置条件： 需要一块测试板 | 1.Ubuntu 上执行cli 烧录指令 2.centos 上执行cli 烧录指令 | P0 | 1.烧录正常运行 2.烧录正常运行
测试用例